## Loadstar_70
Comment | Designator | Footprint | JLCPCB Part#(optional)
PTS526 SM08 SMTR2 LFS | Boot1 | PTS526 | C3003030
0.1u | C1, C2, C3, C4, C5, C6, C7, C8, C9, C10, C11, C12, C13, C14, C16, C17, C18, C19, C20, C21, C22, C23, C24, C25, C26, C27, C28, C29, C30, C31, C32, C33, C34, C35, C36, C37, C38, C39, C40, C41, C42, C43, C44, C45, C46, C47, C48, C49, C50, C51, C52, C53, C54, C55, C56, C57, C58, C59, C60, C61, C62, C63, C64, C65, C66, C67, C68, C71 | 0603 (1608 Metric) | C14663
4.7uF | C15 | 0603 (1608 Metric) | C19666
1u | C70 | 0603 (1608 Metric) | C15849
22p | C72, C73 | 0603 (1608 Metric) | C1653
1N4007 | D1, D2, D3, D4, D5, D6, D7, D8, D9, D10, D11, D12, D13, D14, D15, D16, D17, D18, D19, D20, D21, D22, D23, D24, D25, D26, D27, D28, D29, D30, D31, D32, D33, D34, D35, D36, D37, D38, D39, D40, D41, D42, D43, D44, D45, D46, D47, D48, D49, D50, D51, D52, D53, D54, D55, D56, D57, D58, D59, D60, D61, D62, D63, D64, D65, D66, D67, D68 | SOD-123 | C2892681
0603FT 1.5A | F1 | 0603 (1608 Metric) | C669419
SK6812MINI-E | LED1, LED2, LED3, LED4, LED5, LED6, LED7, LED8, LED9, LED10, LED11, LED12, LED13, LED14, LED16, LED17, LED18, LED19, LED20, LED21, LED22, LED23, LED24, LED25, LED26, LED27, LED28, LED29, LED30, LED31, LED32, LED33, LED34, LED35, LED36, LED37, LED38, LED39, LED40, LED41, LED42, LED43, LED44, LED45, LED46, LED47, LED48, LED49, LED50, LED51, LED52, LED53, LED54, LED55, LED56, LED57, LED58, LED59, LED60, LED61, LED62, LED63, LED64, LED65, LED66, LED67, LED68 | SK6812MINI-E | C5149201
5.1k | R1, R2 | 0603 (1608 Metric) | C23186
22r | R3, R4 | 0603 (1608 Metric) | C23345
10k | R5 | 0603 (1608 Metric) | C25804
PTS526 SM08 SMTR2 LFS | Reset1 | PTS526 | C3003030
ATmega32U4-M | U1 | 44-VFQFN | C112161
IC REG LINEAR 5V 800MA | U2 | SOT223-4 | C2868789
C108154 X201616MLD4SI | Y1 | SMD2016-4P | C252269